## ORÇAMENTO
PLANILHA DE CUSTOS OBRA GARAGEM E ANEXOS CÂMARA MUNICIPAL DE CHARQUEADAS
ITEM | QUANT. | UNID. | REMOÇÃO DA PAVIMENTAÇÃO BLOCOS PREMOLD | VALOR UNIT. | TOTAL MAT. | MÃO-DE-OBRA
1 | 4 | H | LOCAÇÃO CAMINHÃO CARROCERIA F-11000 | 66 |  | 264
2 | 6 | H | PEDREIRO - STICC | 6.65 |  | 39.9
3 | 6 | H | SERVENTE - STICC | 5.08 |  | 30.48
4 |  |  | ENCARGOS SOCIAIS - SINAPI | 114.2% |  | 80.381
5 |  |  | BDI | 15% |  | 50.157
TOTAL A | [5 empty] | 464.918
ITEM | QUANT. | UNID. | DEMOLIÇÃO DE ALVENARIA - TIJOLOS FURADOS (E=20M) | VALOR UNIT. | TOTAL MAT. | MÃO-DE-OBRA
1 | 10 | H | PEDREIRO - STICC | 6.65 |  | 66.5
2 | 10 | H | SERVENTE - STICC | 5.08 |  | 50.8
3 |  |  | ENCARGOS SOCIAIS - SINAPI | 114.2% |  | 133.9683
4 |  |  | BDI | 15% |  | 17.595
TOTAL B | [5 empty] | 268.8633
ITEM | QUANT. | UNID. | DESCARTE DE ENTULHOS | VALOR UNIT. | TOTAL MAT. | MÃO-DE-OBRA
1 | 20 | M3 | DESCARTE DE ENTULHOS | 12 |  | 240
2 |  |  | BDI | 15% |  | 36
TOTAL C | [5 empty] | 276
ITEM | QUANT. | UNID. | ALVENARIA - TIJOLOS 6 FUROS 10 CM (J15MM) | VALOR UNIT. | TOTAL MAT. | MÃO-DE-OBRA
1 | 150 | PC. | TIJOLO 6 FUROS 19 X 3,5 X 9 CM | 0.6 | 90
2 | 60 | KG | CIMENTO PORTLAND POZOLÂNICO 320 | 0.6 | 36
3 | 0.3 | M3 | ARGAMASSA REGULAR CA:AM 1:5 | 120 | 36
4 | 10 | H | PEDREIRO - STICC | 6.65 |  | 66.5
5 | 10 | H | SERVENTE - STICC | 5.08 |  | 50.8
6 |  |  | ENCARGOS SOCIAIS - SINAPI | 114.2% |  | 133.9683
7 |  |  | BDI | 15% | 24.3 | 17.595
TOTAL D | [5 empty] | 455.1633
ITEM | QUANT. | UNID. | EMBOÇO CI-CA-AR 1:2:8-15MM | VALOR UNIT. | TOTAL MAT. | MÃO-DE-OBRA
1 | 40 | KG | CIMENTO PORTLAND POZOLÂNICO 320 | 0.6 | 24
2 | 0.5 | M3 | AREIA MÉDIA | 70 | 35
3 | 15 | KG | CAL HIDRATADA | 1 | 15
4 | 10 | H | PEDREIRO - STICC | 6.65 |  | 66.5
5 | 10 | H | SERVENTE - STICC | 5.08 |  | 50.8
6 |  |  | ENCARGOS SOCIAIS - SINAPI | 114.2% |  | 133.9683
7 |  |  | BDI | 15% | 11.1 | 17.595
TOTAL E | [5 empty] | 353.9633
ITEM | QUANT. | UNID. | PINTURA ACRÍLICA SOBRE MASSA - 2 DEMÃOS | VALOR UNIT. | TOTAL MAT. | MÃO-DE-OBRA
1 | 40 | L | TINTA LATEX ACRÍLICA FOSCA | 18 | 720
2 | 15 | H | PINTOR - STICC | 6.65 |  | 99.75
3 | 15 | H | SERVENTE - STICC | 5.08 |  | 76.2
4 |  |  | ENCARGOS SOCIAIS - SINAPI | 114.2% |  | 200.9525
5 |  |  | BDI | 15% | 108 | 26.3925
TOTAL F | [5 empty] | 1231.295
ITEM | QUANT. | UNID. | PINTURA ESMALTE BRILHO SOBRE MADEIRA | VALOR UNIT. | TOTAL MAT. | MÃO-DE-OBRA
1 | 12 | H | PINTOR -STICC | 6.65 |  | 79.8
2 | 5 | H | SERVENTE - STICC | 5.08 |  | 25.4
3 | 10 | M2 | MATERIAL COTADO (TINTAS E SUPLEMENTOS) | 20 | 200
4 |  |  | ENCARGOS SOCIAIS - SINAPI | 114.2% |  | 120.1489
5 |  |  | BDI | 15% | 30 | 15.78
TOTAL G | [5 empty] | 471.1289
ITEM | QUANT. | UNID. | LEITO DE AREIA E BRITA 10 CM | VALOR UNIT. | TOTAL MAT. | MÃO-DE-OBRA
1 | 5 | M3 | AREIA MÉDIA | 70 | 350
2 | 5 | M3 | BRITA 1 OU 2 | 60 | 300
3 | 10 | H | SERVENTE - STICC | 5.08 |  | 50.8
4 |  |  | ENCARGOS SOCIAIS - SINAPI | 114.2% |  | 58.0187
5 |  |  | BDI | 15% | 97.5 | 7.62
TOTAL H | [5 empty] | 863.9387
ITEM | QUANT. | UNID. | AÇO CARBONO 50 - 5/8" - 1570 KG/M | VALOR UNIT. | TOTAL MAT. | MÃO-DE-OBRA
1 | 100 | KG | AÇO - REF. SINAPI | 4 | 400
2 |  |  | BDI | 15% | 60
TOTAL I | [5 empty] | 460
ITEM | QUANT. | UNID. | CONTRAPISO CONCRETO - 6 CM/200KG/CI/M3 (MAGRO) | VALOR UNIT. | TOTAL MAT. | MÃO-DE-OBRA
1 | 4 | M3 | AREIA MÉDIA | 70 | 280
2 | 650 | KG | CIMENTO PORTLAND POZOLÂNICO 320 | 0.6 | 390
3 | 5 | M3 | BRITA 1 OU 2 | 65 | 325
4 | 15 | H | PEDREIRO - STICC | 6.65 |  | 99.75
5 | 15 | H | SERVENTE - STICC | 5.08 |  | 76.2
6 |  |  | ENCARGOS SOCIAIS - SINAPI | 114.2% |  | 200.9525
7 |  |  | BDI | 15% | 149.25 | 26.3925
TOTAL J | [5 empty] | 1547.545
ITEM | QUANT. | UNID. | PISO CERÂMICO 30X30-ARG.CA-AR(1:5)10%CI-3CM | VALOR UNIT. | TOTAL MAT. | MÃO-DE-OBRA
1 | 50 | M2 | PISO CERÂMICO | 15 |  | 750
2 | 25 | H | LADRILHISTA - STICC | 6.65 |  | 166.25
3 | 25 | H | SERVENTE - STICC | 5.08 |  | 127
4 |  |  | ENCARGOS SOCIAIS - SINAPI | 114.2% |  | 1191.4958
5 |  |  | BDI | 15% |  | 156.4875
TOTAL K | [5 empty] | 2391.2333
ITEM | QUANT. | UNID. | RODAPÉ CERÂMICO 7,5X16-ARG.CI-AR 1:4-1CM | VALOR UNIT. | TOTAL MAT. | MÃO-DE-OBRA
1 | 25 | M | RODAPÉ CERÂMICO | 10.5 | 262.5
2 | 10 | H | LADRILHISTA - STICC | 6.65 |  | 66.5
3 | 10 | H | SERVENTE - STICC | 5.08 |  | 50.8
4 |  |  | ENCARGOS SOCIAIS - SINAPI | 114.2% |  | 133.9683
5 |  |  | BDI | 15% |  | 17.595
TOTAL L | [5 empty] | 531.3633
ITEM | QUANT. | UNID. | COLOCAÇÃO DE ABERTURAS INTERNAS | VALOR UNIT. | TOTAL MAT. | MÃO-DE-OBRA
1 | 10 | KG | CIMENTO PORTLAND POZOLÂNICO 320 | 0.6 | 6
2 | 0.5 | M3 | AREIA MÉDIA | 70 | 35
3 | 1 | KG | PREGOS (BITOLAS VARIADAS) | 20.45 | 20.45
4 | 15 | PC. | TACO MADEIRA COM FIXADOR | 3 | 45
5 | 2 | PC. | PORTA INTERNA ANGELIM SEMIOCA 80 X 210 CM | 150 | 300
6 | 12 | PC. | BATENTE PINHO 3 X 14 CM | 50 | 600
7 | 25 | PC. | GUARNIÇÃO PINHO BOLEADO 15 X 5 CM | 8 | 200
8 | 10 | H | CARPINTEIRO -STICC | 6.65 |  | 66.5
9 | 10 | H | PEDREIRO - STICC | 6.65 |  | 66.5
10 | 10 | H | SERVENTE - STICC | 5.08 |  | 50.8
11 |  |  | ENCARGOS SOCIAIS - SINAPI | 114.2% |  | 209.918
12 |  |  | BDI | 15% | 180.9675 | 27.57
TOTAL M | [5 empty] | 1808.7055
ITEM | QUANT. | UNID. | FERRAGEM DAS ABERTURAS | VALOR UNIT. | TOTAL MAT. | MÃO-DE-OBRA
1 | 6 | PC. | DOBRADIÇA 3 X 21/2" AÇO 500 3 X 2,5" FC | 12 | 72
2 | 2 | PC. | FECHADURA INTERNA 447E202MZ30CR | 45 | 90
3 | 6 | H | CARPINTEIRO -STICC | 6.65 |  | 39.9
4 | 6 | H | SERVENTE - STICC | 5.08 |  | 30.48
5 |  |  | ENCARGOS SOCIAIS - SINAPI | 114.2% |  | 80.381
6 |  |  | BDI | 15% | 24.3 | 10.557
TOTAL N | [5 empty] | 347.618
ITEM | QUANT. | UNID. | COBERTURA DA GARAGEM | VALOR UNIT. | TOTAL MAT. | MÃO-DE-OBRA
1 | 280 | M2 | REMOÇÃO DA COBERTURA COM TELHA KALHETÃO | 6.65 |  | 1862
2 | 170 | M2 | TELHA KALHETÃO | 70 | 11900
3 | 170 | M2 | RECOLOCAÇÃO DA COBERTURA COM TELHA KALHETÃO | 6.65 |  | 1130.5
4 | 110 | M2 | TELHA DE FIBROCIMENTO | 17 | 1870
5 | 110 | M2 | COLOCAÇÃO DA TELHA DE FIBROCIMENTO | 6.65 |  | 731.5
6 |  |  | ENCARGOS SOCIAIS - SINAPI | 114.2% |  | 4253.1804
7 |  |  | BDI | 15% | 2065.5 | 558.6
TOTAL O | [5 empty] | 24371.2804
ITEM | QUANT. | UNID. | ESTRUTURA METÁLICA - SUPORTE COBERTURA | VALOR UNIT. | TOTAL MAT. | MÃO-DE-OBRA
1 | 1 | PC. | CONFECÇÃO E MONTAGEM EST. METÁLICA PERFIL CHAPA DOBRADA |  | 4500 | 2500
2 |  |  | BDI | 15% | 675 | 375
TOTAL P | [5 empty] | 8050
TOTAL ESTIMADO (A+B+C+D+E+F+G+H+I+J+K+L+M+N+O+P) | [5 empty] | 43893
CHARQUEADAS, 23 DE JANEIRO DE 2017
ADM. TALLES GARCIA SANTANA CRA/RS n.º 048.400 Responsável pelos quantiativos e atualização de preços
ENG. JOÃO ALBERTO LIMA CREA/RS n.º 050.033 Responsável pelos quantitativos (estrutural)
ARQ. CLÁUDIO JOSÉ CIDADE CAU/RS nº A12403-6 Responsável pelos quantitativos (arquitetônico)